## Cristal do Sul
PLANILHA DE ORÇAMENTO POÇO TUBULAR PROFUNDO - Município de Lagoão (Aquífero fraturado)
VALOR DE REFERENCIA DO POÇO LOCALIDADE DE SERRA GERAL ALTO
PERFURAÇÃO DO POÇO
Item | Discriminação | Quantitativo | Unidade
|  |  |  | Custo Unt. Med | Preço | Preço total Med
|  |  |  | Unitário | Unitário | Total
|  |  |  | S/BDI | C/BDI
1 | PREPARAÇÃO DA OBRA |  |  |  |  | 0
1.1 | AUTORIZAÇÃO PRÉVIA DE PERFURAÇÃO | 1 | UM |  | 0 | R$
1.2 | MOBILIZAÇÃO GLOBAL DE EQUIPAMENTOS | 1 | UN |  | 0 | R$
2 | PERFURAÇÃO (Quantitativos conforme perfil projetado para poço) |  |  |  |  | 0
2.1 | PERFURAÇÃO (REABERTURA) MÉT. ROTOPNEUMÁTICO DN 12" - ROCHAS IGN. OU ALTERADAS | 15 | M |  | 0 | 0
2.2 | PERFURAÇÃO ROTOPNEUMÁTICA ROCHAS IGNEAS 6" ATÉ 100M PROFUNDIDADE | 85 | M |  | 0 | 0
2.3 | PERFURAÇÃO ROTOPNEUMÁTICA ROCHAS IGNEAS 6" DE 100,01M A 200M DE PROF. | 100 | M |  | 0 | 0
2.4 | PERFURAÇÃO ROTOPNEUMÁTICA ROCHAS IGNEAS 6" DE 200,01M A 220M DE PROF. | 20 | M |  | 0 | 0
3 | REVESTIMENTO, FILTROS, PRÉ-FILTRO E CENTRALIZADORES |  |  |  |  | 0
3.1 | INSTALAÇÃO E FORNECIMENTO DE REVESTIMENTO GEOMECÂNICO PVC STANDARD DN 6" | 15 | M |  | 0 | 0
4 | PROTEÇÃO SANITÁRIA |  |  |  |  | 0
4.1 | CIMENTAÇÃO DO ESPAÇO ANULAR 6”x12” | 15 | M |  | 0 | 0
4.2 | ISOLAMENTO DE AQUÍFEROS COM PALLETS DE ARGILA EXPANSIVA | 1 | M |  | 0 | 0
5 | DESENVOLVIMENTO E ENSAIO DE BOMBEAMENTO E RECUPEAÇÃO |  |  |  |  | 0
5.1 | DESENVOLVIMENTO DO POÇO COMPATÍVEL COM A VAZÃO ESPERADA | 6 | H |  | 0 | 0
5.2 | ENSAIO DE BOMBEAMENTO - TESTE DE VAZÃO E RECUPERAÇÃO DO POÇO E ELAB. DE RELATÓRIO | 24 | H |  | 0 | 0
6 | DESINFECÇÃO + LAJE DE PROTEÇÃO + TUBO PROTETOR + TAMPA SOLDADA + CERCAMENTO + PLACA DA OBRA |  |  |  |  | 0
6.1 | DESINFECÇÃO COM PRODUTOS QUÍMICOS | 1 | UN |  | 0 | 0
6.2 | LAJE DE PROTEÇÃO | 1 | UN |  | 0 | 0
6.3 | TUBO PROTETOR | 1 | UN |  | 0 | 0
6.4 | TAMPA SOLDADA | 1 | UN |  | 0 | 0
6.5 | CERCAMENTO | 1 | UN |  | 0 | 0
6.6 | PLACA DA OBRA | 1 | UN |  | 0 | 0
7 | ANÁLISE FÍSICO QUÍMICA E BACTERIOLÓGICA E RELATÓRIO TÉCNICO DO POÇO |  |  |  |  | 0
7.1 | ANÁLISE FISICO-QUÍMICA E BACTERIOLÓGICA DA ÁGUA | 1 | UN |  | 0 | 0
7.2 | RELATÓRIO TÉCNCO FINAL DO POÇO | 1 | UN |  | 0 | 0
8 | GEÓLOGO RESIDENTE |  |  |  |  | 0
8.1 | GEÓLOGO RESIDENTE | 1 | UN |  | 0 | 0
Total da perfuração | [5 empty] | 0
RESUMO
TOTAL DA PERFURAÇÃO DO POÇO | [5 empty] | 0
TOTAL DA OBRA | [5 empty] | 0
Percentual de BDI (Bonificação de Despesas Indiretas) Utilizado no orçamento: | [5 empty] | 20%
Encargos trabalhistas ( por conta da empresa contratada) em porcentagem: | [5 empty] | %
_______________________________ Empresa Contratada